## 2
№ п/п | Найменування продукції | Креслення, ТУ, ДСТУ, технічні вимоги та параметри | Термін поставки | Од. вим. | Кіл-ть
1 | Діафрагмовий насос | Тип обратного клапана шариковый, корпус - аллюминий, мембрана - неопрен, производительность 40-400 л/мин | 2024р. | шт | 31
2 | Насос ЦНС-60 | Подача-60 м3/год, частота обертання 2950 об/хв, напір 132м | 2024р. | шт | 6
3 | Електричний занурювальний шламовий насос | Занурювальний шламовий насос з потужністю електродвигуна 5.9 кВт використовується для очищення водозбірників шахтної води (на різних горизонтах шахт) від гірничої маси фракцією 0-20мм | 2024р. | шт | 2
4 | Насосний агрегат ЦНСА 13-140 13м3/год, 140м ел.двиг.АИР-160S2 15кВт | 13м3/год, 140м ел.двиг.АИР-160S2 15кВт | 2024р. | шт | 2
5 | Насосна станція | Висота напору - 45 м, продуктивність - 3960 л/год, объєм ресивера - 24 л, тиск в ресивері - 4,6 бар | 2024р. | шт | 1
6 | Насосний агрегат ЕЦВ-10-63-225 | Продуктивність 63 м3/год, тиск 225м, потужність 65 кВт, 3000 об/хв | 2024р. | шт | 2
7 | Насосний агрегат MAG-M06 6м3 | Макс.швидкість потоку-6,5м3/ч(2900 об/хв/Гц) Макс.напір нагнітання 8м (2900 об/хв/50Гц), Макс.тиск в системі-25бар(вище за запитом), Діапазон температур від 120С до 350С, Діапазон швидкостей від 1450-3500 об/хв | 2024р. | шт | 1
8 | Насосний агрегат MAG-P6 PVDF 6,5 м3 | Макс. продуктивність м3/год:6,6(108л/хв), макс.напір- 8,5м, клас тиску PN4, підключення BSP 1вн/BSP 3/4 назв, Матеріал корпусу-поліпропілен, кінар. Підшипники корпусу-кераміка, PTFEC. Вал-кераміка, діаметр колеса-81 | 2024р. | шт | 1
9 | Насос ЦНСг 38-176 с муфтой на раме | Q-38м3/год, Н-176м вод. ст V-3000об/хв | 2024р. | шт | 1
10 | Насос 1Д315-50а с муфтой на раме | з муфтою рамою та огородженням муфти, Q-300м3/год Н-42м вод V-3000об/хв | 2024р. | шт | 1
11 | Насос ручний бочковий для оливи LBP/04, для оливи та дизельного палива | Застосування: олива, дизельне паливо, гас Продуктивність: до 300 мл/хід Застосування: олива, дизельне паливо, гас Продуктивність: до 300 мл/хід Тип насоса: бочковий, важільний, ручний | 2024р. | шт | 2
12 | Насос ЦНСГ38-88 з муфтою на рамі | Q-38м3/год, n-3000об/хв | 2024р. | шт | 1
13 | Насосний агрегат NSCE 32-200/55 | Одноступеневий насосний агрегат NSCE 32-200/55 Р=5,5кВт, U=380В, напір 49м, продуктивність 467л/хв. | 2024р. | шт | 2
14 | Насос ГНОМ-10-10 10м3 ( Насос DHT80) | вертик.,монобл.,одноступі.,занурюв.; Вид центробеж.насос;Продукт.10м3/год;Потужн.двиг.1.5кВт ;Роб.напр.380В;Напір(підйом)10м; | 2024р. | шт | 4
15 | Насос К100-65-250 | Продуктивність 100 м3/год, висота подачі 80 м.вод.ст., потужність 45 кВт, частота обертання 3000 об/хв, габарити (без ЕД) 625х360х500 мм, маса 116 кг | 2024р. | шт | 2
16 | Насосный електроагрегат К-80-50-200 (з електродвигуном) | Подача 50м3/год, напір 50 м, електродвигуни 15 кВт тип 5АИ 160С2У3, АИР160С2У3 | 2024р. | шт | 8
17 | Насос головного водовідливу ЦНС 300х600 | ТУ У 28.1-22029607-009:2015 | 2024р. | шт | 13
18 | Насос ЦНС 300х240 | Продуктивність – 300м3/год, напір – 240м, частота обертання валу 1500 об/хв. | 2024р. | шт | 2
19 | Насос Г11-25 | ТУ У 29.1-14307430-002-2002, рабочий объем 100 см3, номинальное давление 25 МПа | 2024р. | шт | 39
20 | Насос Г-11-25А | ТУ У 29.1-14307430-002-2002, рабочий объем 80 см3, номинальное давление 25 МПа | 2024р. | шт | 4
21 | Насос Г-11-24 | ТУ У 29.1-14307430-002-2002, рабочий объем 56 см3, номинальное давление 25 МПа | 2024р. | шт | 32
22 | Насосний агрегат БГ-11-24 (Насос Г 11-24) | Рабочий обєм 56 см3, макс. тиск 30 МПа, потужність 4 кВт | 2024р. | шт | 2